## BOM
Designator | Manufacturer | Part Number | Description | Footprint | JLCPCB Part #
C1,C2,C5,C6,C7 | Samsung | CL10A335KP8NNNC | Cap, 0603, MLCC, 3.3uF, 10v, X5R | SMD 0603 | C342962
C3,C4 | YAGEO | CC0603JRNPO9BN100 | Cap, 0603, MLCC, 10pF, 50v, C0G | SMD 0603 | C1634
D1 | Harvatek | B3173BGR-20C0001Q3U1930 | LED, RGB, Common Anode | SMD | C2827295
RN1,RN2 | YAGEO | YC164-FR-071KL | Res Array, 4x0603, 1K | SMD 4x0603 | C110021
RN3 | YAGEO | YC164-JR-07120RL | Res Array, 4x0603, 120R | SMD 4x0603 | C136835
J1,J2 | HOOYA | DIN-603 | Conn, Mini-DIN, 6pin | Through-Hole | C7428703
J3 | SHOU HAN | AF SS-JB17.6 | Conn, USB, 2.0, Type-A, Dual | Through-Hole | C456021
J4 | DO NOT POPULATE | DO NOT POPULATE | DO NOT POPULATE | DO NOT POPULATE
U1 | WCH | CH559L | IC, CH559L | SMD QFP48 | C150548
S1 | CUI | TS11-674-80-BK-160-RA-D | Switch, Tactile, Right Angle, 8mm Actuator Length | Through-Hole | C7074168
F1 | BHFUSE | BSMD1206-050-30V | 500mA | SMD 1206 | C883126
Y1 | YXC | X322512MSB4SI | 12MHz | SMD 3225 | C9002